## manual chamber calcs
Sample ID | Temp (time1) | Headspace | Time 1 | Time 2 | Time 3 | CH4_T1 | CH4_T2 | CH4_T3 | CO2_T1 | CO2_T2 | CO2_T3 | N2O_T1 | N2O_T2 | N2O_T3 | Slope_CH4 | R2_CH4 | Slope_CO2 | R2_CO2 | Slope_N2O | R2_N2O | Mvor | Flux_CH4 | Flux_CO2 | Flux_N2O | Flux_CH4 | Flux_CO2 | Flux_N2O
| °C | cm | min | min | min | ppm | ppm | ppm | ppm | ppm | ppm | ppm | ppm | ppm | ppm/min |  | ppm/min |  | ppm/min |  |  | μgCH4-C/m2/h | μgCO2-C/m2/h | μgN2O-N/m2/h | gCH4-C/ha/day | gCO2-C/ha/day | gN2O-N/ ha/day
1 | 27.5 | 160 | 0 | 30 | 60 | 1.7119 | 1.6301 | 1.6335 | 516.7207 | 737.4261 | 987.4126 | 0.38513 | 0.38991 | 0.38784 | -0.0013074 | 0.71814 | 7.8449 | 0.99871 | 4.51e-05 | 0.31938 | 0.024913 | -60.455 | 362756.1241 | 4.8661 | -14.5092 | 87061.4698 | 1.1679
2 | 27.5 | 157 | 0 | 30 | 60 | 1.6835 | 1.6401 | 1.6051 | 328.485 | 733.4831 | 1004.4875 | 0.36249 | 0.38441 | 0.38888 | -0.0013074 | 0.99624 | 11.2667 | 0.98707 | 0.00043982 | 0.87298 | 0.024913 | -59.3215 | 511217.7938 | 46.5648 | -14.2372 | 122692.2705 | 11.1755
3 | 27.5 | 168 | 0 | 30 | 60 | 1.7453 | 1.6652 | 1.6451 | 382.2813 | 531.5669 | 660.7603 | 0.38501 | 0.38833 | 0.39118 | -0.001669 | 0.89286 | 4.6413 | 0.99827 | 0.00010285 | 0.99805 | 0.024913 | -81.0354 | 225351.1438 | 11.652 | -19.4485 | 54084.2745 | 2.7965
4 | 27.5 | 160 | 0 | 30 | 60 | 1.7369 | 1.6986 | 1.5634 | 402.5107 | 669.4692 | 876.9399 | 0.38825 | 0.38695 | 0.38578 | -0.0028929 | 0.90607 | 7.9072 | 0.99479 | -4.1067e-05 | 0.99904 | 0.024913 | -133.7728 | 365636.3993 | -4.4309 | -32.1055 | 87752.7358 | -1.0634
5 | 27.5 | 152 | 0 | 30 | 60 | 1.5834 | 1.6835 | 1.6168 | 322.6905 | 622.2218 | 817.3148 | 0.38909 | 0.38938 | 0.39313 | 0.00055633 | 0.10714 | 8.2437 | 0.98536 | 6.7283e-05 | 0.80285 | 0.024913 | 24.4393 | 362140.4323 | 6.8966 | 5.8654 | 86913.7037 | 1.6552
6 | 27.5 | 162 | 0 | 30 | 60 | 1.7052 | 1.6919 | 1.6685 | 399.1848 | 549.6705 | 693.4701 | 0.38701 | 0.38671 | 0.38715 | -0.00061197 | 0.97581 | 4.9048 | 0.99983 | 2.2e-06 | 0.085443 | 0.024913 | -28.6518 | 229636.8743 | 0.24034 | -6.8764 | 55112.8498 | 0.057681
7 | 27.5 | 178 | 0 | 30 | 60 | 1.7403 | 1.6986 | 1.6986 | 693.6759 | 708.1107 | 783.5078 | 0.38655 | 0.39163 | 0.38664 | -0.00069542 | 0.75 | 1.4972 | 0.86692 | 1.4667e-06 | 0.00022878 | 0.024913 | -35.7746 | 77020.9362 | 0.17605 | -8.5859 | 18485.0247 | 0.042252
8 | 27.5 | 165 | 0 | 30 | 60 | 1.7503 | 1.6885 | 1.6935 | 435.3919 | 565.0653 | 702.5219 | 0.38768 | 0.4001 | 0.39261 | -0.00094577 | 0.68429 | 4.4522 | 0.99972 | 8.2133e-05 | 0.15526 | 0.024913 | -45.1001 | 212307.1637 | 9.1388 | -10.824 | 50953.7193 | 2.1933
9 | 27.5 | 170 | 0 | 30 | 60 | 1.7486 | 1.6902 | 1.6902 | 377.7555 | 487.9882 | 616.0844 | 0.38537 | 0.396 | 0.38914 | -0.00097358 | 0.75 | 3.9721 | 0.99813 | 6.27e-05 | 0.12188 | 0.024913 | -47.8334 | 195156.8096 | 7.1879 | -11.48 | 46837.6343 | 1.7251
10 | 27.5 | 147 | 0 | 30 | 60 | 1.7236 | 1.6885 | 1.6218 | 615.8444 | 692.0987 | 839.1556 | 0.38976 | 0.38429 | 0.38691 | -0.0016968 | 0.96867 | 3.7219 | 0.96758 | -4.7483e-05 | 0.27034 | 0.024913 | -72.0878 | 158119.6749 | -4.707 | -17.3011 | 37948.722 | -1.1297
11 | 27.5 | 162 | 0 | 30 | 60 | 1.7119 | 1.7036 | 1.6685 | 478.7307 | 630.6564 | 833.7383 | 0.38416 | 0.38425 | 0.39263 | -0.00072323 | 0.88792 | 5.9168 | 0.99313 | 0.00014117 | 0.75779 | 0.024913 | -33.8612 | 277019.713 | 15.4217 | -8.1267 | 66484.7311 | 3.7012
12 | 27.5 | 150 | 0 | 30 | 60 | 1.7369 | 1.6919 | 1.5951 | 733.8259 | 859.0421 | 1083.2105 | 0.38755 | 0.38532 | 0.39624 | -0.0023644 | 0.95755 | 5.8231 | 0.97396 | 0.00014483 | 0.5669 | 0.024913 | -102.5002 | 252436.9608 | 14.6503 | -24.6 | 60584.8706 | 3.5161
13 | 27.5 | 163 | 0 | 30 | 60 | 1.7419 | 1.6468 | 1.5183 | 507.2232 | 756.8325 | 698.1332 | 0.39222 | 0.38807 | 0.38877 | -0.0037274 | 0.99263 | 3.1818 | 0.53495 | -5.7383e-05 | 0.60179 | 0.024913 | -175.5928 | 149890.5768 | -6.3075 | -42.1423 | 35973.7384 | -1.5138
14 | 27.5 | 173 | 0 | 30 | 60 | 1.7353 | 1.6852 | 1.6435 | 379.8812 | 550.7334 | 698.3046 | 0.38996 | 0.3938 | 0.39139 | -0.0015299 | 0.99725 | 5.3071 | 0.99822 | 2.3833e-05 | 0.13581 | 0.024913 | -76.4933 | 265343.8636 | 2.7805 | -18.3584 | 63682.5273 | 0.66731
15 | 27.5 | 177 | 0 | 30 | 60 | 1.7486 | 1.6819 | 1.5901 | 868.8139 | 949.7998 | 1131.3837 | 0.38663 | 0.38877 | 0.39272 | -0.0026426 | 0.99176 | 4.3762 | 0.95335 | 0.00010157 | 0.97162 | 0.024913 | -135.1796 | 223859.8087 | 12.123 | -32.4431 | 53726.3541 | 2.9095
16 | 27.5 | 168 | 0 | 30 | 60 | 1.747 | 1.6718 | 1.6919 | 763.5871 | 827.738 | 905.501 | 0.38266 | 0.39163 | 0.38684 | -0.00091795 | 0.50138 | 2.3652 | 0.99694 | 6.9667e-05 | 0.21652 | 0.024913 | -44.5695 | 114839.742 | 7.8926 | -10.6967 | 27561.5381 | 1.8942
17 | 27.5 | 160 | 0 | 30 | 60 | 1.7403 | 1.6769 | 1.6635 | 390.4416 | 543.6702 | 680.6125 | 0.38829 | 0.39325 | 0.3914 | -0.0012796 | 0.87583 | 4.8362 | 0.99895 | 5.1883e-05 | 0.3854 | 0.024913 | -59.1687 | 223630.9061 | 5.598 | -14.2005 | 53671.4175 | 1.3435
18 | 27.5 | 158 | 0 | 30 | 60 | 1.7369 | 1.6685 | 1.6585 | 582.8946 | 727.9286 | 882.9401 | 0.38383 | 0.38756 | 0.38653 | -0.0013074 | 0.84399 | 5.0008 | 0.99963 | 4.4917e-05 | 0.48991 | 0.024913 | -59.6993 | 228350.6597 | 4.7858 | -14.3278 | 54804.1583 | 1.1486
19 | 27.5 | 160 | 0 | 30 | 60 | 1.7436 | 1.7586 | 1.7052 | 483.8394 | 571.1684 | 661.7547 | 0.38362 | 0.39006 | 0.38969 | -0.00063978 | 0.48562 | 2.9653 | 0.99989 | 0.00010102 | 0.70389 | 0.024913 | -29.5844 | 137116.9528 | 10.8993 | -7.1002 | 32908.0687 | 2.6158
20 | 27.5 | 165 | 0 | 30 | 60 | 1.7369 | 1.7319 | 1.6234 | 937.8336 | 935.5364 | 1030.8542 | 0.38686 | 0.39128 | 0.39208 | -0.0018915 | 0.78302 | 1.5503 | 0.73149 | 8.7083e-05 | 0.86213 | 0.024913 | -90.2001 | 73930.0905 | 9.6896 | -21.648 | 17743.2217 | 2.3255
21 | 27.5 | 158 | 0 | 30 | 60 | 1.752 | 1.7102 | 1.6752 | 431.3803 | 580.0145 | 714.9681 | 0.38684 | 0.38664 | 0.39246 | -0.0012796 | 0.99749 | 4.7265 | 0.99922 | 9.3683e-05 | 0.72361 | 0.024913 | -58.4291 | 215825.4264 | 9.9817 | -14.023 | 51798.1023 | 2.3956
22 | 27.5 | 170 | 0 | 30 | 60 | 1.747 | 1.7219 | 1.7202 | 413.1053 | 515.9321 | 621.6389 | 0.38594 | 0.38474 | 0.3882 | -0.00044507 | 0.79668 | 3.4756 | 0.99994 | 3.7767e-05 | 0.41457 | 0.024913 | -21.8667 | 170758.6989 | 4.3296 | -5.248 | 40982.0877 | 1.0391
23 | 27.5 | 150 | 0 | 30 | 60 | 1.7253 | 1.6902 | 1.7136 | 374.5668 | 451.0611 | 538.8015 | 0.3872 | 0.38793 | 0.39365 | -0.00019472 | 0.10714 | 2.7372 | 0.99844 | 0.00010743 | 0.83328 | 0.024913 | -8.4412 | 118662.7127 | 10.8672 | -2.0259 | 28479.051 | 2.6081
24 | 27.5 | 182 | 0 | 30 | 60 | 1.7152 | 1.6251 | 1.525 | 376.5897 | 762.4213 | 1124.3206 | 0.39222 | 0.38411 | 0.39064 | -0.0031711 | 0.99908 | 12.4622 | 0.99966 | -2.6217e-05 | 0.03347 | 0.024913 | -166.7979 | 655503.0644 | -3.2176 | -40.0315 | 157320.7355 | -0.77223
25 | 27.5 | 150 | 0 | 30 | 60 | 1.7286 | 1.6819 | 1.5801 | 454.9355 | 734.306 | 995.0586 | 0.3945 | 0.38503 | 0.38986 | -0.0024757 | 0.95618 | 9.0021 | 0.9996 | -7.7367e-05 | 0.24019 | 0.024913 | -107.3237 | 390249.2094 | -7.8258 | -25.7577 | 93659.8103 | -1.8782
25 | 27.5 | 150 | 0 | 30 | 60 | 1.7202 | 1.7353 | 1.7119 | 660.2803 | 625.959 | 687.4699 | 0.38608 | 0.39043 | 0.39382 | -0.00013908 | 0.12417 | 0.45316 | 0.19452 | 0.00012907 | 0.99482 | 0.024913 | -6.0294 | 19644.9961 | 13.0554 | -1.4471 | 4714.7991 | 3.1333
26 | 27.5 | 163 | 0 | 30 | 60 | 1.7536 | 1.6902 | 1.6635 | 374.121 | 500.3315 | 652.3943 | 0.38388 | 0.3846 | 0.38845 | -0.0015021 | 0.94757 | 4.6379 | 0.99713 | 7.6267e-05 | 0.86553 | 0.024913 | -70.7613 | 218482.7445 | 8.3832 | -16.9827 | 52435.8587 | 2.012
27 | 27.5 | 170 | 0 | 30 | 60 | 1.7703 | 1.7136 | 1.6902 | 410.8424 | 510.5833 | 578.8144 | 0.3846 | 0.39442 | 0.3929 | -0.0013352 | 0.9453 | 2.7995 | 0.98841 | 0.00013823 | 0.61651 | 0.024913 | -65.6001 | 137544.7001 | 15.847 | -15.744 | 33010.728 | 3.8033
28 | 27.5 | 160 | 0 | 30 | 60 | 1.7319 | 1.6852 | 1.6301 | 654.143 | 795.1997 | 988.8184 | 0.3929 | 0.3871 | 0.39004 | -0.0016968 | 0.99777 | 5.5779 | 0.99185 | -4.7667e-05 | 0.24339 | 0.024913 | -78.4629 | 257929.9627 | -5.1431 | -18.8311 | 61903.191 | -1.2343
29 | 27.5 | 153 | 0 | 30 | 60 | 1.7453 | 1.7319 | 1.6301 | 382.1442 | 552.7906 | 714.8309 | 0.38543 | 0.38888 | 0.39581 | -0.0019193 | 0.83565 | 5.5448 | 0.99978 | 0.00017307 | 0.96399 | 0.024913 | -84.8701 | 245179.9556 | 17.8563 | -20.3688 | 58843.1893 | 4.2855
Quality check
|  |  | STD A |  |  | STD B
|  |  | N2O | CH4 | CO2 | N2O | CH4 | CO2
|  |  | Amount | Amount | Amount | Amount | Amount | Amount
|  | Theoretical value | 0.5 | 4.1 | 671 | 1.07 | 7.96 | 1615
|  | average | 0.49817 | 4.103 | 671.275 | 1.0656 | 7.9595 | 1599.6641
|  | stdev | 0.0053021 | 0.045839 | 14.1751 | 0.010545 | 0.10098 | 29.1408
|  | Percent recovery | 99.6336 | 100.0737 | 100.041 | 99.585 | 99.994 | 99.0504
|  | Coef. Of Variation | 1.0643 | 1.1172 | 2.1117 | 0.98962 | 1.2686 | 1.8217
Note on B3: Alice Strazzabosco: Air temperature when chamber was sampled